## 封面
| 徐州师范大学分析测试中心管网改造 |  |  | 工程
工 程 量 清 单
工 程 造 价
招 标 人: |  | 咨 询 人：
| （单位盖章） |  | （单位资质专用章）
法定代表人 |  | 法定代表人
或其授权人: |  | 或其授权人:
| （签字或盖章） |  | （签字或盖章）
编 制 人: |  | 复 核 人:
| （造价人员签字盖专用章） |  | （造价工程师签字盖专用章）
编 制 时 间： |  | 复 核 时 间:

## 分部分项工程量清单与计价表
分部分项工程量清单与计价表
工程名称:徐州师范大学分析测试中心管网改造-电气、给水、热力管道 标段:
序号 | 项目编码 | 项目名称 | 项目特征 描述 | 项目特征 描述 | 计量 单位 | 工程量 | 金 额(元)
[7 empty] | 综合 单价 | 合价 | 其中： 暂估价
给水管道
1 | 030801002001 | 钢管 | 1、安装部位（室内、室外）:室外 2、输送介质（给水、排水、热媒体、燃气、雨水）:给水 3、材质:PSP钢塑复合给水管 4、型号、规格:DN150 5、连接方式:沟槽式连接 6、除锈、刷油、防腐、绝热及保护层设计要求:二布三油防腐 7、挖填土方 8、管道压力试验、水冲洗 |  | m | 72.5
2 | 040502014001 | 新旧管连接（碰头） |  |  | 处 | 2
分部小计
热力管道
3 | 030801002002 | 钢管 | 1、安装部位（室内、室外）:室外 2、输送介质（给水、排水、热媒体、燃气、雨水）:热水 3、材质:硬聚氨酯直埋保温管 4、型号、规格:DN200 5、管道压力试验、水冲洗 6、挖填土方、管底垫砂按设计 |  | m | 68
4 | 030807001001 | 采暖工程系统调整 |  |  | 系统 | 1
分部小计
电气
5 | 030208001001 | 电力电缆 | 1、型号:YJV 2、规格:YJV22-4*240 3、保护性拆除原直埋电缆，挖填土方 4、整理移运电缆按新路径直埋敷设，铺砂盖砖，挖填土方 |  | m | 65.6
分部小计
本页小计
合 计
【清单大师 V4.25】

## 措施项目清单与计价表(一)
措施项目清单与计价表(一)
工程名称:徐州师范大学分析测试中心管网改造-电气、给水、热力管道 标段:
序号 | 项目名称 | 计算基础 | 费率（%） | 金额（元）
通用措施项目
1 | 现场安全文明施工
1.1 | 基本费 | 工程量清单计价 | 0.8
1.2 | 考评费 | 工程量清单计价
1.3 | 奖励费 | 工程量清单计价
2 | 夜间施工
3 | 冬雨季施工
4 | 已完工程及设备保护
5 | 临时设施
6 | 材料与设备检验试验
7 | 赶工措施
8 | 工程按质论价
专业工程措施项目
9 | 住宅工程分户验收
合 计
【清单大师 V4.25】

## 措施项目清单与计价表(二)
措施项目清单与计价表(二)
工程名称:徐州师范大学分析测试中心管网改造-电气、给水、热力管道 标段:
序号 | 项目名称 | 金额(元)
通用措施项目
1 | 二次搬运
2 | 大型机械设备进出场及安拆
3 | 施工排水
4 | 施工降水
5 | 地上、地下设施，建筑物的临时保护设施
6 | 特殊条件下施工增加
专业工程措施项目
7 | 脚手架
合 计
【清单大师 V4.25】

## 其他项目清单与计价汇总表
其他项目清单与计价汇总表
工程名称:徐州师范大学分析测试中心管网改造-电气、给水、热力管道 标段:
序号 | 项目名称 | 计量单位 | 金额(元) | 备注
1 | 暂列金额 | 项
2 | 暂估价
2.1 | 材料暂估价
2.2 | 专业工程暂估价 | 项
3 | 计日工
4 | 总承包服务费
合 计
【清单大师 V4.25】

## 规费、税金项目清单与计价表
规费、税金项目清单与计价表
工程名称:徐州师范大学分析测试中心管网改造-电气、给水、热力管道 标段:
序号 | 项目名称 | 计算基础 | 费率(％) | 金额（元）
1 | 规费
1.1 | 工程排污费 | 分部分项工程费+措施项目费+其他项目费
1.2 | 建筑安全监督管理费 | 分部分项工程费+措施项目费+其他项目费
1.3 | 社会保障费 | 分部分项工程费+措施项目费+其他项目费 | 2.2
1.4 | 住房公积金 | 分部分项工程费+措施项目费+其他项目费 | 0.38
2 | 税金 | 分部分项工程费+措施项目费+其他项目费+规费 | 3.41
合 计
【清单大师 V4.25】