## 封面
| 江苏师范大学分析测试中心管网改造拆除项目 |  |  | 工程
工 程 量 清 单
工 程 造 价
招 标 人: |  | 咨 询 人：
| （单位盖章） |  | （单位资质专用章）
法定代表人 |  | 法定代表人
或其授权人: |  | 或其授权人:
| （签字或盖章） |  | （签字或盖章）
编 制 人: |  | 复 核 人:
| （造价人员签字盖专用章） |  | （造价工程师签字盖专用章）
编 制 时 间： |  | 复 核 时 间:

## 分部分项工程量清单与计价表
分部分项工程量清单与计价表
工程名称:江苏师范大学分析测试中心管网改造拆除项目 标段:
序号 | 项目编码 | 项目名称 | 项目特征 描述 | 项目特征 描述 | 计量 单位 | 工程量 | 金 额(元)
[7 empty] | 综合 单价 | 合价 | 其中： 暂估价
给水管道
1 | 040801003001 | 拆除人行道 | 保护性拆除人行道板砖，整理堆放，以备利用； |  | m2 | 50.75
2 | 040203006001 | 块料面层 | 人行道板砖原貌恢复 |  | m2 | 50.75
分部小计
热力管道
3 | 040801003002 | 拆除人行道 | 保护性拆除人行道板砖，整理堆放，以备利用； |  | m2 | 62
4 | 040203006002 | 块料面层 | 人行道板砖原貌恢复 |  | m2 | 62
5 | 040801001001 | 拆除路面 | 1、材质:沥青砼 2、厚度:7公分 |  | m2 | 2.1
6 | 040801002001 | 拆除基层 | 1、材质:两灰结石等 2、厚度: 15公分 |  | m2 | 2.1
7 | 040801002002 | 拆除基层 | 1、材质:碎石层 2、厚度:10公分 |  | m2 | 2.1
8 | 040203005001 | 锯缝机锯缝 |  |  | m | 6
分部小计
电气
9 | 040801004001 | 拆除侧缘石 | 1、材质:水泥砼预制路牙 2、保护性拆除，整理堆放，以备利用； |  | m | 54
10 | 040204003001 | 安砌侧（平、缘）石 | 砼预制路牙原貌恢复 |  | m | 54
11 | 040801003003 | 拆除人行道 | 保护性拆除人行道板砖，整理堆放，以备利用； |  | m2 | 32.4
12 | 040203006003 | 块料面层 | 人行道板砖原貌恢复 |  | m2 | 32.4
13 | 040801001002 | 拆除路面 | 1、材质:沥青砼 2、厚度:7公分 |  | m2 | 3.6
14 | 040801002003 | 拆除基层 | 1、材质:两灰结石等 2、厚度: 15公分 |  | m2 | 3.6
15 | 040801002004 | 拆除基层 | 1、材质:碎石层 2、厚度:10公分 |  | m2 | 3.6
16 | 040203005002 | 锯缝机锯缝 |  |  | m | 12
17 | 040504004001 | 其他砌筑井 | 1、名称:直角人孔井，井身改为砖砌，含挖填土方 2、规格:2500*1200 3、图集：08D800-7 |  | 座 | 2
18 | 040103002001 | 余方弃置 | 1、废弃料品种:旧路拆除的废料 2、运距:10KM |  | m3 | 1.82
19 | 040202010001 | 碎石 | 1、厚度:级配碎石10公分 |  | m2 | 5.7
20 | 040203005003 | 水泥混凝土 | 1、混凝土强度等级、石料最大粒径:C30 2、厚度:22G公分 |  | m2 | 5.7
分部小计
本页小计
合 计
【清单大师 V4.25】

## 措施项目清单与计价表(一)
措施项目清单与计价表(一)
工程名称:江苏师范大学分析测试中心管网改造拆除项目 标段:
序号 | 项目名称 | 计算基础 | 费率（%） | 金额（元）
通用措施项目
1 | 现场安全文明施工
1.1 | 基本费 | 工程量清单计价 | 1.1
1.2 | 考评费 | 工程量清单计价
1.3 | 奖励费 | 工程量清单计价
2 | 夜间施工
3 | 冬雨季施工
4 | 已完工程及设备保护
5 | 临时设施
6 | 材料与设备检验试验
7 | 赶工措施
8 | 工程按质论价
专业工程措施项目
9 | 住宅工程分户验收
合 计
【清单大师 V4.25】

## 措施项目清单与计价表(二)
措施项目清单与计价表(二)
工程名称:江苏师范大学分析测试中心管网改造拆除项目 标段:
序号 | 项目名称 | 金额(元)
通用措施项目
1 | 二次搬运
2 | 大型机械设备进出场及安拆
3 | 施工排水
4 | 施工降水
5 | 地上、地下设施，建筑物的临时保护设施
6 | 特殊条件下施工增加
专业工程措施项目
7 | 脚手架
合 计
【清单大师 V4.25】

## 其他项目清单与计价汇总表
其他项目清单与计价汇总表
工程名称:江苏师范大学分析测试中心管网改造拆除项目 标段:
序号 | 项目名称 | 计量单位 | 金额(元) | 备注
1 | 暂列金额 | 项
2 | 暂估价
2.1 | 材料暂估价
2.2 | 专业工程暂估价 | 项
3 | 计日工
4 | 总承包服务费
合 计
【清单大师 V4.25】

## 规费、税金项目清单与计价表
规费、税金项目清单与计价表
工程名称:江苏师范大学分析测试中心管网改造拆除项目 标段:
序号 | 项目名称 | 计算基础 | 费率(％) | 金额（元）
1 | 规费
1.1 | 工程排污费 | 分部分项工程费+措施项目费+其他项目费
1.2 | 建筑安全监督管理费 | 分部分项工程费+措施项目费+其他项目费
1.3 | 社会保障费 | 分部分项工程费+措施项目费+其他项目费 | 1.8
1.4 | 住房公积金 | 分部分项工程费+措施项目费+其他项目费 | 0.31
2 | 税金 | 分部分项工程费+措施项目费+其他项目费+规费 | 3.41
合 计
【清单大师 V4.25】