## Sheet1
2018H88153多媒体设备及常用配件协议供货招标清单
序号 | 设备名称 | 技术参数 | 数量 | 单位 | 单价 | 备注
1 | 教育工程投影机 | 1，液晶板尺寸≥0.6英寸； 2，亮度≥5000流明；对比度≥10000:1； 3，分辨率≥1024*768，刷新率≥100Hz； 4，1个VGA接口； 5，高压汞灯高亮模式下寿命大于2000小时； 6，投影机出厂时默认为高亮模式，并关闭自动休眠； 7，防尘网及灯泡更换无需拆机，投影150寸最小距离不大于3.9m； 8，具有断电保护直接关机功能，在意外操作或突然断电的情况下保证投影机不受损坏； 9，支持现有中控系统； | 1 | 台
2 | 教学用投影机 | 1，液晶板尺寸≥0.6英寸； 2，亮度≥4000流明；对比度≥10000:1； 3，分辨率≥1024*768，刷新率≥75Hz； 4，1个VGA接口； 5，高压汞灯高亮模式下寿命大于2000小时； 6，投影机出厂时默认为高亮模式，并关闭自动休眠； 7，防尘网及灯泡更换无需拆机，投影120寸最小距离不大于2.8m； 8，具有断电保护直接关机功能，在意外操作或突然断电的情况下保证投影机不受损坏； 9，支持现有中控系统； | 1 | 台
3 | 100英寸投影幕布 | 1，电动幕布； 2，白塑幕； 3，画面比例4:3 | 1 | 件
4 | 120英寸投影幕布 | 1，电动幕布； 2，白塑幕； 3，画面比例4:3 | 1 | 件
5 | 150英寸投影幕布 | 1，电动幕布； 2，白塑幕； 3，画面比例4:3 | 1 | 件
6 | 200英寸投影幕布 | 1，电动幕布； 2，白塑幕； 3，画面比例4:3 | 1 | 件
7 | 中控系统 | 1.具有开门联动功能，即一键开／关电脑主机，投影机，幕布升降联动； 2.具有投影机延时断电功能； 3.可编程控制码，安装时通过10位拨码开关选择投影机控制码无需写码； 4.内置红外学习模块； 5.中控面板具有USB电脑主机接口，3.5MM音频、VGA视频输入接口，两相与三相220V电源接口，USB供电接口； 6.开关电源90V—240V宽电压工作； 7.中控关机后输出电源的相线和零线全部断电； 8.内置VGA 3×2切换器，音频4×1切换器，视频2×1切换器；9.1路有线话筒输入，内置话筒混音放大器； 10.系统与原有设备对接并正常工作； ★11，公司需在多媒体技术在教育领域有3年及以上服务经验，并在高校中良好服务口碑。 | 1 | 台
8 | 功放 | 1，三路及以上信号输入； 2，四路及以上信号输出，每路连续输出功率≥200W； 3，支持幻象电源； 4，信噪比≥95dB； 5，频率范围覆盖20hz-40Khz区间； 6，投标时，携带产品彩页，出具品牌授权； | 1 | 台
9 | 无源音箱 | 1，连续输出功率≥120W（8Ω）； 2，声压级≥110dB； 3，频率范围覆盖100 hz-20 Khz区间； 4，两分频设计，中低音单元≥8英寸； | 1 | 对
10 | 无线话筒 | 1，收音效果好，距离远； 2，现有多媒体的无线话筒及接收机均能配合工作; 3，带展示样机 | 1 | 件
11 | 无线话筒接收机 | 1，与无线话筒配套的接收机； 2，带展示样机 | 1 | 件
12 | 有线话筒 | 1，有线鹅颈话筒， 2，卡农接口，支持幻象电源供电； 3，防风设计，指向性强，接收距离远， 4，有单独开关及指示灯。 5，带展示样机 | 1 | 件
13 | 投影机灯泡 | sony 340 原厂灯泡，含灯架； | 1 | 件
14 | 投影机灯泡 | sony 279 原厂灯泡，含灯架； | 1 | 件
15 | 投影机灯泡 | sony EX453 原厂灯泡，含灯架； | 1 | 件
16 | 投影机灯泡 | sony CH373 原厂灯泡，含灯架； | 1 | 件
17 | 投影机灯泡 | 日立380原厂灯泡，含灯架； | 1 | 件
18 | 投影机灯泡 | 日立1010原厂灯泡，含灯架； | 1 | 件
19 | 投影机灯泡 | 日立3200原厂灯泡，含灯架； | 1 | 件
20 | 投影机灯泡 | 日立630原厂灯泡，含灯架； | 1 | 件
21 | 投影机灯泡 | 爱普生1020原厂灯泡，含灯架； | 1 | 件
22 | 投影机灯泡 | 爱普生280原厂灯泡，含灯架； | 1 | 件
23 | 投影机灯泡 | 爱普生6010原厂灯泡，含灯架； | 1 | 件
24 | 液晶显示器 | 1，19寸led液晶显示器； 2，4：3比例； 3，对比度≥5000：1； 4，刷新率≥75Hz； 5，物理分辨率为1024*768。 | 1 | 台
25 | 台式机内存 | DDR3 1600Hz 8G； | 1 | 件
26 | 台式机内存 | DDR4 2400Hz 8G； | 1 | 件
27 | 固态硬盘 | Sata接口 240-256g | 1 | 件
28 | 3.5寸机械硬盘 | SATA 接口 转速≥7200转/分 2T； | 1 | 件
29 | 3.5寸机械硬盘 | SATA 接口 转速≥7200转/分 4T； | 1 | 件
30 | 3.5寸机械硬盘 | SAS接口 转速≥10000转/分 1.8-2T。 | 1 | 件