## 三人间方案最后国际学院51间
江苏师范大学国际学院公寓 51间（每间3人）
序号 | 产品名称 | 产品图片 | 规格 | 材质说明 | 单位 | 数量 | 单价 | 总价 | 说明
1 | 上下床 |  | 2000*900*2100 | 1.品名：上下铺铁床（含床板）； 2.规格：2000（长）*900（宽）*2100（高）mm；具体尺寸参考图纸； 3.材质要求：所有钢材均采用国家标准钢，高频焊接而成的闭合型管材钢管(不接受开口钢管），所有钢件表面使用环保型陶化工艺处理，经无磷脱脂、水洗、有机酸除锈等工序。外层采用聚酯环氧粉末喷涂，图层厚度均匀，内外一致，表面喷塑后，色泽均匀，光滑平整，无流痕、接痕、裂痕、划痕、色差、气泡、杂质。颜色为灰白色，焊接表面波纹均匀，焊接处无夹渣、气孔、焊瘤、焊丝头咬边飞溅，并保证无脱焊、无虚焊及焊穿等现象。具体要求： （1）立柱：采用不小于65mm*65mm*1.2mm厚高频焊接镀锌闭口弧度异形管材。 （2）床横梁（床梃）：采用不小于38mm*83mm*1.2mm厚高频焊接内外镀锌闭口型管材 ，形状近似于矩形，转角处采用倒角设计，防止学生意外碰撞受伤； （3）连接挂件（54mm*15mm*210mm）：采用2mm厚优质钢板经冲压一次成型，连接扣点采用不小于3个位置纵向垂直连接，每个扣点与立柱接触面不小于3面，整体卡扣式连接,表面平整光滑。（钢架床整体采用卡扣式拆装组合方式） （4）床换：采用不小于20mm*30mm*1.0mm厚高频焊接内外镀锌闭口型管材，截面为矩形，床换5根；床换插入床厅内，与床厅左右两面接触受力，牢固、不脱落；床换上下两面均不接触床厅，静音防噪，消音垫采用PP全新塑料制作，卡扣式连接与床厅的连接更加稳固，保障使用安全； （5）床厅护栏：规格：高1410mm*350mm*1.0mm，边护栏框架采用20mm*20mm*1.0mm方管制作。（床栏空挡小于等于600mm，并应标识限制床褥最大厚度的永久性标记线） （6）床头护栏：横梁采用20mm*20mm*1.0mm厚金属方管，竖管采用φ16mm*0.8mm厚圆管； （8）脚套：采用优质抗老化PP塑料的静音内塞；规格：65mm*65mm。 （9）床板：配套尺寸，采用15mm厚优质杉木板，四面刨光，不变形，木材平衡含水率≤12％，设加强筋，均匀排布，拼板之间缝隙不能大于10mm，并且不得使用边角料，床板长宽尺寸必须符合床的规格要求，床板安装后与床厅上沿平齐。 （10）蚊帐架.采用19*1.0金属钢管折弯成型，可以收缩到立柱里面去； （11）楼梯连接件采用pp一次注塑成型。 尺寸：48.5mm*61mm （12）不要鞋架. 所用管材只能正偏离，不能小于要求尺寸。 | 组 | 51 |  |  | 每个房间包含1套上下床
2 | 单联上床位 |  | 2000*900*2100 |  | 组 | 51 |  |  | 每个房间包含1组。
3 | 爬梯 |  | 600*900*1400 | 楼梯踏板：钢板铁皮折弯成型，带抽屉，抽屉门板采用钢板一体成型折弯条形拉手；颜色以效果图为准。家具颜色、样式、详细尺寸以设计效果图为准。楼梯踏板：花纹板铁皮折弯成型，颜色为淡蓝色，材质尺寸分别为：602*306mm、602*216mm ,厚度20mm 带储物箱，储物箱门板采用钢板一体成型折弯条形拉手；铰链采用定位铰链，门板拉手及门锁样式见效果图。 | 组 | 51 |  |  | 每个房间包含1组。
4 | 床下衣柜 |  | 1800*600*1650 | 1、要求：规格1800*600*1650，基材采用E1级实木多层板厚度为18mm颜色为柚木色环保板材制作，经过防虫处理防腐等化学处理， 强度高，不变形，比重合理。 2、板面要求：颜色为柚木色，上下门配锁鼻、位置见参考图纸。 2、封边胶：采用高温封边热溶胶，热稳定好，抗高低温性能好； 3、配不锈钢鞋架，304不锈钢13*25*1.0。脚架组成：由尼龙塑料（内塞）可调脚垫、尼龙胶圈。 4、五金配件：所有五金件作防锈、防腐处理；质量优良，确保使用顺畅 | 组 | 51 |  |  | 每个房间包含1组。
5 | 书桌 |  | 700*500*2150 | 1、要求：规格700*500*2150，书架所有板材基材均采用E1级实木多层板； 2、桌面：厚度为25mm实木多层板环保板材，颜色为柚木色，其余部分板材厚度为18mm，经过防虫处理防腐等化学处理， 强度高，不变形，比重合理。封边：2.0mm 厚 PVC 封边，采用高温封边热溶胶，经全自动封边机热压与板材粘连无丝无缝，在不同地区气温、湿度的变化中不受影响，能长期不变形、不开裂；台面居中开单线孔。其中所有门板带锁鼻； 3、封边胶：采用高温封边热溶胶，热稳定好，抗高低温性能好； 4、五金配件：所有五金件作防锈、防腐处理；质量优良，确保使用顺畅。 | 组 | 153 | 1200 | 183600 | 每个房间包含3组
6 | 凳子 |  | 370*360*780 | 椅子架采用宝钢生产的方管：25*25*1.2mm冷拉焊管，采用CO2保护焊，表面经除油。除锈抛丸工艺处理，静电流水线喷塑。 座板370*360mm，靠板380*150mm采用10mm厚优质多层板。面板颜色同桌面柚木色。所有外露金属件表面喷塑前进行抛丸打砂工艺处理，再高压静电喷塑，涂层与金属表面的附着力强，不易腐蚀和脱落，涂装件不得有明显的气泡、流痕、漏底、皱皮和其它损伤。漆膜的附着力，硬度，耐冲击力均达到国家标准。(座板同桌子颜色） | 把 | 153 |  |  | 每间宿舍3把椅子
合计